## Orçamento
PLANILHA ORÇAMENTÁRIA
OBRA: AMPLIAÇÃO DA ESCOLA MUNICIPAL EPAMINONDAS MENDONÇA - ITEM 01 | [8 empty] | COM DESON | SEM DESON
LOCAL: DISTRITO FAZENDA NOVA- BREJO MADRE DE DEUS/PE. | [8 empty] | 26.53% | 20.5%
FONTES DE PREÇOS: SINAPI MAIO/2024, ORSE MAIO/2024, SEINFRA 028 E COMPOSIÇÕES - SEM DESONERAÇÃO - BDI ADOTADO: 20,50%
DATA BASE: AGOSTO/2024
ORÇAMENTO SEM DESONERAÇÃO
ITEM | FONTE | CÓDIGO | DESCRIÇÃO | UN. | QUANT. | CUSTO UNIT. S/BDI | VALOR UNIT. C/BDI | VALOR TOTAL (R$)
ITEM 01 - REFEITÓRIO E PÁTIO EXTERNO DO REFEITÓRIO
1.0 |  |  | SERVIÇOS PRELIMINARES |  |  |  |  | 2995.6
1.1 | SINAPI | 103689 | FORNECIMENTO E INSTALAÇÃO DE PLACA DE OBRA COM CHAPA GALVANIZADA E ESTRUTURA DE MADEIRA. AF_03/2022_PS | M2 | 8 | 310,75 | 374.45 | 2995.6
2.0 |  |  | ADMINISTRAÇÃO |  |  |  |  | 11412.95
2.1 | COMPOSIÇÃO | 001 | ADMINISTRAÇÃO LOCAL DE OBRA | UN | 1 | 9471.33 | 11412.95 | 11412.95
3.0 |  |  | TRABALHOS EM TERRA |  |  |  |  | 14784.28
3.1 | SINAPI | 93358 | ESCAVAÇÃO MANUAL DE VALA COM PROFUNDIDADE MENOR OU IGUAL A 1,30 M. AF_03/2016 | M3 | 77.28 | 80,22 | 96.67 | 7470.65
3.2 | SINAPI | 94319 | ATERRO MANUAL DE VALAS COM SOLO ARGILO-ARENOSO. AF_08/2023 | M3 | 66.09 | 77,47 | 93.35 | 6169.5
3.3 | SINAPI | 104737 | REATERRO MANUAL DE VALAS, COM PLACA VIBRATÓRIA. AF_08/2023 | M3 | 46.34 | 20,49 | 24.69 | 1144.13
4.0 |  |  | INFRAESTRUTURA |  |  |  |  | 63321.91
4.1 | SINAPI | 96620 | LASTRO DE CONCRETO MAGRO, APLICADO EM PISOS OU RADIERS. AF_08/2017 | M3 | 5.95 | 725,45 | 874.17 | 5201.31
4.2 | SINAPI | 96535 | FABRICAÇÃO, MONTAGEM E DESMONTAGEM DE FÔRMA PARA SAPATA, EM MADEIRA SERRADA, E=25 MM, 4 UTILIZAÇÕES. AF_01/2024 | M2 | 24.64 | 130.9 | 157.73 | 3886.46
4.3 | SINAPI | 96536 | FABRICAÇÃO, MONTAGEM E DESMONTAGEM DE FÔRMA PARA VIGA BALDRAME, EM MADEIRA SERRADA, E=25 MM, 4 UTILIZAÇÕES. AF_06/2017 | M2 | 152.58 | 69,35 | 83.57 | 12751.11
4.4 | SINAPI | 96546 | ARMAÇÃO DE BLOCO, VIGA BALDRAME OU SAPATA UTILIZANDO AÇO CA-50 DE 10 MM - MONTAGEM. AF_06/2017 | KG | 815.84 | 13,21 | 15.92 | 12988.17
4.5 | SINAPI | 92759 | ARMAÇÃO DE PILAR OU VIGA DE ESTRUTURA CONVENCIONAL DE CONCRETO ARMADO UTILIZANDO AÇO CA-60 DE 5,0 MM - MONTAGEM. AF_06/2022 | KG | 290.93 | 13,23 | 15.94 | 4637.42
4.6 | SINAPI | 94966 | CONCRETO FCK = 30MPA, TRAÇO 1:2,1:2,5 (EM MASSA SECA DE CIMENTO/ AREIA MÉDIA/ BRITA 1) - PREPARO MECÂNICO COM BETONEIRA 400 L. AF_05/2021 | M3 | 24.99 | 516,25 | 622.08 | 15545.77
4.7 | SINAPI | 103670 | LANÇAMENTO COM USO DE BALDES, ADENSAMENTO E ACABAMENTO DE CONCRETO EM ESTRUTURAS. AF_02/2022 | M3 | 24.99 | 276,02 | 332.6 | 8311.67
5.0 |  |  | ESTRUTURA |  |  |  |  | 221807.33
5.1 | SINAPI | 92435 | MONTAGEM E DESMONTAGEM DE FÔRMA DE PILARES RETANGULARES E ESTRUTURAS SIMILARES, PÉ-DIREITO SIMPLES, EM CHAPA DE MADEIRA COMPENSADA PLASTIFICADA, 12 UTILIZAÇÕES. AF_09/2020 | M2 | 203.22 | 62,19 | 74.94 | 15229.3
5.2 | SINAPI | 92468 | MONTAGEM E DESMONTAGEM DE FÔRMA DE VIGA, ESCORAMENTO METÁLICO, PÉ-DIREITO SIMPLES, EM CHAPA DE MADEIRA PLASTIFICADA, 10 UTILIZAÇÕES. AF_09/2020 | M2 | 287.82 | 125,83 | 151.63 | 43642.14
5.3 | SINAPI | 92762 | ARMAÇÃO DE PILAR OU VIGA DE ESTRUTURA CONVENCIONAL DE CONCRETO ARMADO UTILIZANDO AÇO CA-50 DE 10,0 MM - MONTAGEM. AF_06/2022 | KG | 732.9 | 10,48 | 12.63 | 9256.52 | PAREI AQUI!!!
5.4 | SINAPI | 92763 | ARMAÇÃO DE PILAR OU VIGA DE ESTRUTURA CONVENCIONAL DE CONCRETO ARMADO UTILIZANDO AÇO CA-50 DE 12,5 MM - MONTAGEM. AF_06/2022 | KG | 1798.05 | 8,81 | 10.62 | 19095.29
5.5 | SINAPI | 92759 | ARMAÇÃO DE PILAR OU VIGA DE ESTRUTURA CONVENCIONAL DE CONCRETO ARMADO UTILIZANDO AÇO CA-60 DE 5,0 MM - MONTAGEM. AF_06/2022 | KG | 733.63 | 13,23 | 15.94 | 11694.06
5.6 | SINAPI | 104110 | ARMAÇÃO DE PILAR OU VIGA DE ESTRUTURA DE CONCRETO ARMADO EMBUTIDA EM ALVENARIA DE VEDAÇÃO UTILIZANDO AÇO CA-50 DE 6,3 MM - MONTAGEM. AF_06/2022 | KG | 116.62 | 16,77 | 20.21 | 2356.89
5.7 | SINAPI | 94966 | CONCRETO FCK = 30MPA, TRAÇO 1:2,1:2,5 (EM MASSA SECA DE CIMENTO/ AREIA MÉDIA/ BRITA 1) - PREPARO MECÂNICO COM BETONEIRA 400 L. AF_05/2021 | M3 | 36.68 | 516,25 | 622.08 | 22817.89
5.8 | SINAPI | 103670 | LANÇAMENTO COM USO DE BALDES, ADENSAMENTO E ACABAMENTO DE CONCRETO EM ESTRUTURAS. AF_02/2022 | M3 | 36.68 | 276,02 | 332.6 | 12199.76
5.9 | SINAPI | 101963 | LAJE PRÉ-MOLDADA UNIDIRECIONAL, BIAPOIADA, PARA PISO, ENCHIMENTO EM CERÂMICA, VIGOTA CONVENCIONAL, ALTURA TOTAL DA LAJE (ENCHIMENTO+CAPA) = (8+4). AF_11/2020 | M2 | 353.8 | 199,89 | 240.87 | 85219.8
5.10 | SINAPI | 105022 | VERGA PRÉ-MOLDADA COM ATÉ 1,5 M DE VÃO, ESPESSURA DE *10* CM. AF_03/2024 | m | 11.6 | 21,15 | 25.49 | 295.68
6.0 |  |  | PAREDES E REVESTIMENTOS |  |  |  |  | 46739.2
6.1 | SINAPI | 103328 | ALVENARIA DE VEDAÇÃO DE BLOCOS CERÂMICOS FURADOS NA HORIZONTAL DE 9X19X19 CM (ESPESSURA 9 CM) E ARGAMASSA DE ASSENTAMENTO COM PREPARO EM BETONEIRA. AF_12/2021 | M2 | 179.93 | 81,47 | 98.17 | 17663.72
6.2 | SINAPI | 87879 | CHAPISCO APLICADO EM ALVENARIAS E ESTRUTURAS DE CONCRETO INTERNAS, COM COLHER DE PEDREIRO. ARGAMASSA TRAÇO 1:3 COM PREPARO EM BETONEIRA 400L. AF_06/2014 | M2 | 359.86 | 4.26 | 5.13 | 1846.08
6.3 | SINAPI | 87792 | EMBOÇO OU MASSA ÚNICA EM ARGAMASSA TRAÇO 1:2:8, PREPARO MECÂNICO COM BETONEIRA 400 L, APLICADA MANUALMENTE EM PANOS CEGOS DE FACHADA (SEM PRESENÇA DE VÃOS), ESPESSURA DE 25 MM. AF_06/2014 | M2 | 359.86 | 40,71 | 49.06 | 17654.73
6.4 | ORSE | 4442 | Revestimento cerâmico para parede, 10 x 10 cm, Elizabeth, linha lux amarelo, aplicado com argamassa industrializada ac-ii, rejuntado, exclusive regularização de base ou emboço - Rev 04 | M2 | 67.31 | 77.82 | 93.77 | 6311.65
6.5 | SINAPI | 101161 | ALVENARIA DE VEDAÇÃO COM ELEMENTO VAZADO DE CONCRETO (COBOGÓ) DE 7X50X50CM E ARGAMASSA DE ASSENTAMENTO COM PREPARO EM BETONEIRA. AF_05/2020 | M2 | 12.84 | 210,90 | 254.13 | 3263.02
7.0 |  |  | PISOS |  |  |  |  | 52006.29
7.1 | SINAPI | 87630 | CONTRAPISO EM ARGAMASSA TRAÇO 1:4 (CIMENTO E AREIA), PREPARO MECÂNICO COM BETONEIRA 400 L, APLICADO EM ÁREAS SECAS SOBRE LAJE, ADERIDO, ACABAMENTO NÃO REFORÇADO, ESPESSURA 3CM. AF_07/2021 | M2 | 328.53 | 39,89 | 48.07 | 15792.43
7.2 | SINAPI | 104162 | PISO EM GRANILITE, MARMORITE OU GRANITINA EM AMBIENTES INTERNOS, COM ESPESSURA DE 8 MM, INCLUSO MISTURA EM BETONEIRA, COLOCAÇÃO DAS JUNTAS, APLICAÇÃO DO PISO, 4 POLIMENTOS COM POLITRIZ, ESTUCAMENTO, SELADOR E CERA. AF_06/2022 | M2 | 328.53 | 91,48 | 110.23 | 36213.86
8.0 |  |  | COBERTA |  |  |  |  | 53339
8.1 | SINAPI | 92541 | TRAMA DE MADEIRA COMPOSTA POR RIPAS, CAIBROS E TERÇAS PARA TELHADOS DE ATÉ 2 ÁGUAS PARA TELHA CERÂMICA CAPA-CANAL, INCLUSO TRANSPORTE VERTICAL. AF_07/2019 | M2 | 168.66 | 85,85 | 103.45 | 17447.87
8.2 | SINAPI | 100775 | ESTRUTURA TRELIÇADA DE COBERTURA, TIPO FINK, COM LIGAÇÕES SOLDADAS, INCLUSOS PERFIS METÁLICOS, CHAPAS METÁLICAS, MÃO DE OBRA E TRANSPORTE COM GUINDASTE - FORNECIMENTO E INSTALAÇÃO. AF_01/2020_PSA | KG | 1021.57 | 12.99 | 15.65 | 15987.57
8.3 | SINAPI | 94201 | TELHAMENTO COM TELHA CERÂMICA CAPA-CANAL, TIPO COLONIAL, COM ATÉ 2 ÁGUAS, INCLUSO TRANSPORTE VERTICAL. AF_07/2019 | M2 | 168.66 | 50,68 | 61.07 | 10300.06
8.4 | SINAPI | 96109 | FORRO EM PLACAS DE GESSO, PARA AMBIENTES RESIDENCIAIS. AF_05/2017_P | M2 | 168.66 | 47,25 | 56.94 | 9603.5
9.0 |  |  | ESQUADRIAS |  |  |  |  | 21569.71
9.1 | SINAPI | 91341 | PORTA EM ALUMÍNIO DE ABRIR TIPO VENEZIANA COM GUARNIÇÃO, FIXAÇÃO COM PARAFUSOS - FORNECIMENTO E INSTALAÇÃO. AF_12/2019 | UN | 4.2 | 429.69 | 517.78 | 2174.67
9.2 | SINAPI | 100665 | JANELA DE MADEIRA - CEDRINHO/ANGELIM OU EQUIVALENTE DA REGIÃO - DE ABRIR COM 4 FOLHAS (2 VENEZIANAS E 2 GUILHOTINAS PARA VIDRO), COM BATENTE, ALIZAR E FERRAGENS. EXCLUSIVE VIDROS, ACABAMENTO E CONTRAMARCO. FORNECIMENTO E INSTALAÇÃO. AF_12/2019 | M2 | 13.5 | 1.192,26 | 1436.67 | 19395.04
10.0 |  |  | PINTURA |  |  |  |  | 9768.42
10.1 | SINAPI | 88485 | FUNDO SELADOR ACRÍLICO, APLICAÇÃO MANUAL EM PAREDE, UMA DEMÃO. AF_04/2023 | M2 | 461.21 | 4.32 | 5.21 | 2402.9
10.2 | SINAPI | 88489 | APLICAÇÃO MANUAL DE PINTURA COM TINTA LÁTEX ACRÍLICA EM PAREDES, DUAS DEMÃOS. AF_06/2014 | M2 | 461.21 | 13.25 | 15.97 | 7365.52
11.0 |  |  | INSTALAÇÕES ELÉTRICAS |  |  |  |  | 14377.35
11.1 | COMPOSIÇÃO | 03 | PONTO DE ILUMINAÇÃO INSTALADO EM TETO OU FORRO, COM ELETRODUTO DE PVC FLEXÍVEL CORRUGADO DE 25 MM (3/4"), CABO DE COBRE ANTI-CHAMA DE 2,5 MM² | UN | 32 | 50.41 | 60.74 | 1943.68
11.2 | COMPOSIÇÃO | 02 | PONTO DE INTERRUPTOR COM DOIS MODULOS, CAIXA RETANGULAR 4" X 2", ELETRODUTO DE PVC FLEXÍVEL CORRUGADO DE 25 MM (3/4"), CABO DE COBRE ANTI-CHAMA DE 2,5 MM², RASGO, QUEBRA E CHUMBAMENTO | UN | 1 | 150.64 | 181.52 | 181.52
11.3 | COMPOSIÇÃO | 04 | COMPOSIÇÃO PARAMÉTRICA DE PONTO ELÉTRICO DE TOMADA DE USO GERAL 2P+T (10A/250V) EM EDIFÍCIO RESIDENCIAL COM ELETRODUTO EMBUTIDO EM RASGOS NAS PAREDES, INCLUSO TOMADA, ELETRODUTO, CABO, RASGO, QUEBRA E CHUMBAMENTO. AF_11/2022 | UN | 9 | 134.71 | 162.33 | 1460.97
11.4 | COMPOSIÇÃO | 05 | COMPOSIÇÃO PARAMÉTRICA DE PONTO ELÉTRICO DE TOMADA DE USO ESPECÍFICO 2P+T (20A/250V) EM EDIFÍCIO RESIDENCIAL COM ELETRODUTO EMBUTIDO EM RASGOS NAS PAREDES, INCLUSO TOMADA, ELETRODUTO, CABO, RASGO, QUEBRA E CHUMBAMENTO (EXCETO CHUVEIRO). AF_11/2022 | UN | 4 | 172.81 | 208.24 | 832.96
11.5 | ORSE | 12021 | Luminária de embutir aberta para lâmpada fluorescente ou tubo led 2 x 18/20 w(tecnolux ref.fle-8157/232 ou similar), completa, com lampada tubo led | UN | 32 | 174.78 | 210.61 | 6739.52
11.6 | SINAPI | 39391 | LUMINARIA LED REFLETOR RETANGULAR BIVOLT, LUZ BRANCA, 50 W | UN | 4 | 51,04 | 61.5 | 246
11.7 | SINAPI | 101880 | QUADRO DE DISTRIBUIÇÃO DE ENERGIA EM CHAPA DE AÇO GALVANIZADO, DE EMBUTIR, COM BARRAMENTO TRIFÁSICO, PARA 30 DISJUNTORES DIN 150A - FORNECIMENTO E INSTALAÇÃO. AF_10/2020 | UN | 1 | 593,01 | 714.58 | 714.58
11.8 | SINAPI | 91934 | CABO DE COBRE FLEXÍVEL ISOLADO, 16 MM², ANTI-CHAMA 450/750 V, PARA CIRCUITOS TERMINAIS - FORNECIMENTO E INSTALAÇÃO. AF_03/2023 | M | 45 | 21.36 | 25.74 | 1158.3
11.9 | SINAPI | 96986 | HASTE DE ATERRAMENTO, DIÂMETRO 3/4", COM 3 METROS - FORNECIMENTO E INSTALAÇÃO. AF_08/2023 | UN | 2 | 215,12 | 259.22 | 518.44
11.10 | SINAPI | 93655 | DISJUNTOR MONOPOLAR TIPO DIN, CORRENTE NOMINAL DE 20A - FORNECIMENTO E INSTALAÇÃO. AF_10/2020 | UN | 3 | 15,67 | 18.88 | 56.64
11.11 | SINAPI | 93657 | DISJUNTOR MONOPOLAR TIPO DIN, CORRENTE NOMINAL DE 32A - FORNECIMENTO E INSTALAÇÃO. AF_10/2020 | UN | 6 | 17,19 | 20.71 | 124.26
11.12 | SINAPI | 39471 | DISPOSITIVO DPS CLASSE II, 1 POLO, TENSAO MAXIMA DE 275 V, CORRENTE MAXIMA DE *45* KA (TIPO AC) | UN | 1 | 124 | 149.42 | 149.42
11.13 | SINAPI | 101894 | DISJUNTOR TRIPOLAR TIPO NEMA, CORRENTE NOMINAL DE 60 ATÉ 100A - FORNECIMENTO E INSTALAÇÃO. AF_10/2020 | UN | 1 | 180,26 | 217.21 | 217.21
11.14 | SINAPI | 97599 | LUMINÁRIA DE EMERGÊNCIA, COM 30 LÂMPADAS LED DE 2 W, SEM REATOR - FORNECIMENTO E INSTALAÇÃO. AF_02/2020 | UN | 1 | 28.09 | 33.85 | 33.85
12.0 |  |  | INSTALAÇÕES HIDROSSANITÁRIAS |  |  |  |  | 1130.48
12.1 | SINAPI | 104678 | CONJUNTO DE PONTOS DE COLETA DE ESGOTO PARA COZINHA (RAMAL DE ESGOTO SANITÁRIO), EM PVC SÉRIE NORMAL, COM TUBOS, CONEXÕES, CORTES E FIXAÇÕES EM PRÉDIO. AF_05/2023_PA | UN | 4 | 138,44 | 166.82 | 667.28
12.2 | SINAPI | 89865 | TUBO, PVC, SOLDÁVEL, DN 25MM, INSTALADO EM DRENO DE AR-CONDICIONADO - FORNECIMENTO E INSTALAÇÃO. AF_08/2022 | M | 24 | 16.02 | 19.3 | 463.2
13.0 |  |  | DIVERSOS |  |  |  |  | 1273.01
13.1 | SINAPI | 101909 | EXTINTOR DE INCÊNDIO PORTÁTIL COM CARGA DE PQS DE 6 KG, CLASSE BC - FORNECIMENTO E INSTALAÇÃO. AF_10/2020_PE | UN | 1 | 302,69 | 364.74 | 364.74
13.2 | SINAPI | 10848 | PLACA DE INAUGURACAO METALICA, *40* CM X *60* CM | UN | 1 | 753,75 | 908.27 | 908.27
TOTAL GERAL | [7 empty] | 514525.53

## MC (hidden)
PLANILHA ORÇAMENTÁRIA
MEMÓRIA DE CÁLCULO EXPLICATIVO
PROJETO
[8 empty] | BDI | BDI
OBRA: AMPLIAÇÃO DA ESCOLA MUNICIPAL EPAMINONDAS MENDONÇA - LOTE 01 | [7 empty] | COM DESON | SEM DESON
LOCAL: DISTRITO FAZENDA NOVA- BREJO MADRE DE DEUS/PE. | [7 empty] | 26.53% | 20.5%
FONTES DE PREÇOS: SINAPI MAIO/2024, ORSE MAIO/2024, SEINFRA 028 E COMPOSIÇÕES - SEM DESONERAÇÃO - BDI ADOTADO: 20,50%
DATA BASE: AGOSTO/2024
ITEM | DESCRIÇÃO | UN. | TAXA | COMP | LARG | ALT/ESP | TOTAL
LOTE 01 - REFEITÓRIO E PÁTIO EXTERNO DO REFEITÓRIO
1.0 | SERVIÇOS PRELIMINARES
1.1 | FORNECIMENTO E INSTALAÇÃO DE PLACA DE OBRA COM CHAPA GALVANIZADA E ESTRUTURA DE MADEIRA. AF_03/2022_PS | M2
| Placa da obra |  |  | 4 |  | 2 | 8
| Total item 1.1 | [5 empty] | 8
2.0 | ADMINISTRAÇÃO
2.1 | ADMINISTRAÇÃO LOCAL DE OBRA | UN
|  |  |  | 1 |  |  | 1
| Total item 2.1 | [5 empty] | 1
3.0 | TRABALHOS EM TERRA
3.1 | ESCAVAÇÃO MANUAL DE VALA COM PROFUNDIDADE MENOR OU IGUAL A 1,30 M. AF_03/2016 | M3
Sapatas
| SAPATAS (100X100) |  | 19 | 1.2 | 1.2 | 1.1 | 30.1
| SAPATAS (90X90) |  | 10 | 1.1 | 1.1 | 1.1 | 13.31
| SAPATAS (70X70) |  | 4 | 0.9 | 0.9 | 1.1 | 3.56
Baldrame
| VB3 |  |  | 13.85 | 0.4 | 0.4 | 2.22
| VB4 |  |  | 13.85 | 0.4 | 0.4 | 2.22
| VB5 |  |  | 13.85 | 0.4 | 0.4 | 2.22
| VB6 |  |  | 20.5 | 0.4 | 0.4 | 3.28
| VB7 |  |  | 20.5 | 0.4 | 0.4 | 3.28
| VB8 |  |  | 13.7 | 0.4 | 0.4 | 2.19
| VB9 |  |  | 13.7 | 0.4 | 0.4 | 2.19
| VB10 |  |  | 14.24 | 0.4 | 0.4 | 2.28
| VB11 |  |  | 1.9 | 0.35 | 0.4 | 0.27
| VB12 |  |  | 24.85 | 0.4 | 0.4 | 3.98
| VB13 |  |  | 1.9 | 0.35 | 0.4 | 0.27
| VB14 |  |  | 24.85 | 0.4 | 0.4 | 3.98
| VB15 |  |  | 1.9 | 0.35 | 0.4 | 0.27
| VB16 |  |  | 11.85 | 0.35 | 0.4 | 1.66
| Total item 3.1 | [5 empty] | 77.28
3.2 | ATERRO MANUAL DE VALAS COM SOLO ARGILO-ARENOSO. AF_08/2023 | M3
PARA REGULARIZAR O TERRENO
| REFEITÓRIO |  |  | 13.95 | 12.09 | 0.2 | 33.73
| PÁTIO EXTERNO REFEITÓRIO |  |  | 13.95 | 11.6 | 0.2 | 32.36
| Total item 3.2 | [5 empty] | 66.09
3.3 | REATERRO MANUAL DE VALAS, COM PLACA VIBRATÓRIA. AF_08/2023 | M3
| Volume escavação (item 3.1) |  |  | 77.28 |  |  | 77.28
| Menos volume de concreto magro (item 4.1) |  | -1 | 5.95 |  |  | -5.95
| Menos volume de concreto em fundação |  | -1 | 24.99 |  |  | -24.99
| Total item 3.3 | [5 empty] | 46.34
4.0 | INFRAESTRUTURA
4.1 | LASTRO DE CONCRETO MAGRO, APLICADO EM PISOS OU RADIERS. AF_08/2017 | M3
Sapatas
| SAPATAS (100X100) |  | 19 | 1.2 | 1.2 | 0.05 | 1.37
| SAPATAS (90X90) |  | 10 | 1.1 | 1.1 | 0.05 | 0.61
| SAPATAS (70X70) |  | 4 | 0.9 | 0.9 | 0.05 | 0.16
Baldrame
| VB3 |  |  | 13.85 | 0.4 | 0.05 | 0.28
| VB4 |  |  | 13.85 | 0.4 | 0.05 | 0.28
| VB5 |  |  | 13.85 | 0.4 | 0.05 | 0.28
| VB6 |  |  | 20.5 | 0.4 | 0.05 | 0.41
| VB7 |  |  | 20.5 | 0.4 | 0.05 | 0.41
| VB8 |  |  | 13.7 | 0.4 | 0.05 | 0.27
| VB9 |  |  | 13.7 | 0.4 | 0.05 | 0.27
| VB10 |  |  | 14.24 | 0.4 | 0.05 | 0.28
| VB11 |  |  | 1.9 | 0.35 | 0.05 | 0.03
| VB12 |  |  | 24.85 | 0.4 | 0.05 | 0.5
| VB13 |  |  | 1.9 | 0.35 | 0.05 | 0.03
| VB14 |  |  | 24.85 | 0.4 | 0.05 | 0.5
| VB15 |  |  | 1.9 | 0.35 | 0.05 | 0.03
| VB16 |  |  | 11.85 | 0.4 | 0.05 | 0.24
| Total item 4.1 | [5 empty] | 5.95
4.2 | FABRICAÇÃO, MONTAGEM E DESMONTAGEM DE FÔRMA PARA SAPATA, EM MADEIRA SERRADA, E=25 MM, 4 UTILIZAÇÕES. AF_01/2024 | M2 | qtd de sapatas | qtd de lados | medida de um lado
Formas de Fundação - PRANCHA 01
| S11=S12=S13=S14=S15=S27=S29=S49=S51=S53 |  | 10 | 4 | 0.9 | 0.2 | 7.2
| S62=S63=S65=S67 |  | 4 | 4 | 0.7 | 0.2 | 2.24
| S26=S28=S30=S40=S41=S42=S48=S50=S52=S54=S64=S66=S68=S76=S77=S78=S79=S83=S84=S85 |  | 19 | 4 | 1 | 0.2 | 15.2
| Total item 4.2 | [5 empty] | 24.64
4.3 | FABRICAÇÃO, MONTAGEM E DESMONTAGEM DE FÔRMA PARA VIGA BALDRAME, EM MADEIRA SERRADA, E=25 MM, 4 UTILIZAÇÕES. AF_06/2017 | M2
| Formas de Fundação de Vigas - PRANCHA 02 |  |  | COMP | soma lados
| VB3 |  |  | 13.85 | 0.8 |  | 11.08
| VB4 |  |  | 13.85 | 0.8 |  | 11.08
| VB5 |  |  | 13.85 | 0.8 |  | 11.08
| VB6 |  |  | 20.5 | 0.8 |  | 16.4
| VB7 |  |  | 20.5 | 0.8 |  | 16.4
| VB8 |  |  | 13.7 | 0.8 |  | 10.96
| VB9 |  |  | 13.7 | 0.8 |  | 10.96
| VB10 |  |  | 14.24 | 0.8 |  | 11.39
| VB11 |  |  | 1.9 | 0.7 |  | 1.33
| VB12 |  |  | 24.85 | 0.8 |  | 19.88
| VB13 |  |  | 1.9 | 0.7 |  | 1.33
| VB14 |  |  | 24.85 | 0.8 |  | 19.88
| VB15 |  |  | 1.9 | 0.7 |  | 1.33
| VB16 |  |  | 11.85 | 0.8 |  | 9.48
| Total item 4.3 | [5 empty] | 152.58
4.4 | ARMAÇÃO DE BLOCO, VIGA BALDRAME OU SAPATA UTILIZANDO AÇO CA-50 DE 10 MM - MONTAGEM. AF_06/2017 | KG |  |  |  | Massa Nominal (KG/M)
(pesos de aço devem ser indicados sem perdas, pois o item do SINAPI já contempla as perdas)
| S11 |  | 7 | 1.02 |  | 0.617 | 4.41
|  |  | 7 | 1.02 |  | 0.617 | 4.41
| S12 |  | 7 | 1.02 |  | 0.617 | 4.41
|  |  | 7 | 1.02 |  | 0.617 | 4.41
| S13 |  | 7 | 1.02 |  | 0.617 | 4.41
|  |  | 7 | 1.02 |  | 0.617 | 4.41
| S14 |  | 7 | 1.02 |  | 0.617 | 4.41
|  |  | 7 | 1.02 |  | 0.617 | 4.41
| S15 |  | 7 | 1.02 |  | 0.617 | 4.41
|  |  | 7 | 1.02 |  | 0.617 | 4.41
| S26 |  | 8 | 1.22 |  | 0.617 | 6.02
|  |  | 8 | 1.22 |  | 0.617 | 6.02
| S27 |  | 7 | 1.02 |  | 0.617 | 4.41
|  |  | 7 | 1.02 |  | 0.617 | 4.41
| S28 |  | 8 | 1.22 |  | 0.617 | 6.02
|  |  | 8 | 1.22 |  | 0.617 | 6.02
| S29 |  | 7 | 1.02 |  | 0.617 | 4.41
|  |  | 7 | 1.02 |  | 0.617 | 4.41
| S30 |  | 8 | 1.22 |  | 0.617 | 6.02
|  |  | 8 | 1.22 |  | 0.617 | 6.02
| S40 |  | 8 | 1.22 |  | 0.617 | 6.02
|  |  | 8 | 1.22 |  | 0.617 | 6.02
| S41 |  | 8 | 1.22 |  | 0.617 | 6.02
|  |  | 8 | 1.22 |  | 0.617 | 6.02
| S42 |  | 8 | 1.22 |  | 0.617 | 6.02
|  |  | 8 | 1.22 |  | 0.617 | 6.02
| S48 |  | 8 | 1.22 |  | 0.617 | 6.02
|  |  | 8 | 1.22 |  | 0.617 | 6.02
| S49 |  | 7 | 1.02 |  | 0.617 | 4.41
|  |  | 7 | 1.02 |  | 0.617 | 4.41
| S50 |  | 8 | 1.22 |  | 0.617 | 6.02
|  |  | 8 | 1.22 |  | 0.617 | 6.02
| S51 |  | 7 | 1.02 |  | 0.617 | 4.41
|  |  | 7 | 1.02 |  | 0.617 | 4.41
| S52 |  | 8 | 1.22 |  | 0.617 | 6.02
|  |  | 8 | 1.22 |  | 0.617 | 6.02
| S53 |  | 7 | 1.02 |  | 0.617 | 4.41
|  |  | 7 | 1.02 |  | 0.617 | 4.41
| S54 |  | 8 | 1.22 |  | 0.617 | 6.02
|  |  | 8 | 1.22 |  | 0.617 | 6.02
| S62 |  | 6 | 0.92 |  | 0.617 | 3.41
|  |  | 6 | 0.92 |  | 0.617 | 3.41
| S63 |  | 6 | 0.92 |  | 0.617 | 3.41
|  |  | 6 | 0.92 |  | 0.617 | 3.41
| S64 |  | 8 | 1.22 |  | 0.617 | 6.02
|  |  | 8 | 1.22 |  | 0.617 | 6.02
| S65 |  | 6 | 0.92 |  | 0.617 | 3.41
|  |  | 6 | 0.92 |  | 0.617 | 3.41
| S66 |  | 8 | 1.22 |  | 0.617 | 6.02
|  |  | 8 | 1.22 |  | 0.617 | 6.02
| S67 |  | 6 | 0.92 |  | 0.617 | 3.41
|  |  | 6 | 0.92 |  | 0.617 | 3.41
| S68 |  | 8 | 1.22 |  | 0.617 | 6.02
|  |  | 8 | 1.22 |  | 0.617 | 6.02
| S76 |  | 8 | 1.22 |  | 0.617 | 6.02
|  |  | 8 | 1.22 |  | 0.617 | 6.02
| S77 |  | 8 | 1.22 |  | 0.617 | 6.02
|  |  | 8 | 1.22 |  | 0.617 | 6.02
| S78 |  | 8 | 1.22 |  | 0.617 | 6.02
|  |  | 8 | 1.22 |  | 0.617 | 6.02
| S83 |  | 8 | 1.22 |  | 0.617 | 6.02
|  |  | 8 | 1.22 |  | 0.617 | 6.02
| S84 |  | 8 | 1.22 |  | 0.617 | 6.02
|  |  | 8 | 1.22 |  | 0.617 | 6.02
| S85 |  | 8 | 1.22 |  | 0.617 | 6.02
|  |  | 8 | 1.22 |  | 0.617 | 6.02
Vigas Baldrame
| VB3 |  | 4 | 13.85 |  | 0.617 | 34.18
| VB4 |  | 4 | 13.85 |  | 0.617 | 34.18
| VB5 |  | 4 | 13.85 |  | 0.617 | 34.18
| VB6 |  | 4 | 20.5 |  | 0.617 | 50.59
| VB7 |  | 4 | 20.5 |  | 0.617 | 50.59
| VB8 |  | 4 | 13.7 |  | 0.617 | 33.81
| VB9 |  | 4 | 13.7 |  | 0.617 | 33.81
| VB10 |  | 4 | 13.64 |  | 0.617 | 33.66
| VB11 |  | 4 | 2.15 |  | 0.617 | 5.31
| VB12 |  | 4 | 24.85 |  | 0.617 | 61.33
| VB13 |  | 4 | 1.9 |  | 0.617 | 4.69
| VB14 |  | 4 | 24.85 |  | 0.617 | 61.33
| VB15 |  | 4 | 1.9 |  | 0.617 | 4.69
| VB16 |  | 4 | 11.85 |  | 0.617 | 29.25
| Total item 4.4 | [5 empty] | 815.84
4.5 | ARMAÇÃO DE PILAR OU VIGA DE ESTRUTURA CONVENCIONAL DE CONCRETO ARMADO UTILIZANDO AÇO CA-60 DE 5,0 MM - MONTAGEM. AF_06/2022 | KG |  |  |  | Massa Nominal (KG/M)
(pesos de aço devem ser indicados sem perdas, pois o item do SINAPI já contempla as perdas)
Vigas Baldrame
| VB3 |  | 139 | 1 |  | 0.154 | 21.41
| VB4 |  | 139 | 1 |  | 0.154 | 21.41
| VB5 |  | 139 | 1 |  | 0.154 | 21.41
| VB6 |  | 201 | 1 |  | 0.154 | 30.95
| VB7 |  | 201 | 1 |  | 0.154 | 30.95
| VB8 |  | 137 | 1 |  | 0.154 | 21.1
| VB9 |  | 137 | 1 |  | 0.154 | 21.1
| VB10 |  | 137 | 1 |  | 0.154 | 21.1
| VB11 |  | 22 | 1 |  | 0.154 | 3.39
| VB12 |  | 249 | 1 |  | 0.154 | 38.35
| VB13 |  | 10 | 1 |  | 0.154 | 1.54
| VB14 |  | 249 | 1 |  | 0.154 | 38.35
| VB15 |  | 10 | 1 |  | 0.154 | 1.54
| VB15 |  | 119 | 1 |  | 0.154 | 18.33
| Total item 4.5 | [5 empty] | 290.93
4.6 | CONCRETO FCK = 30MPA, TRAÇO 1:2,1:2,5 (EM MASSA SECA DE CIMENTO/ AREIA MÉDIA/ BRITA 1) - PREPARO MECÂNICO COM BETONEIRA 400 L. AF_05/2021 | M3
| SAPATAS (100X100) |  | 19 | 1 | 1 | 0.2 | 3.8
Tronco de pirâmide
| Larguras e Comprimentos das Seções iniciais e finais |  | L1 | C1 | L2 | C2
|  |  | 1 | 1 | 0.2 | 0.4
|  |  | Qtd. | A1 | A2 | h
| Volume: |  | 19 | 1 | 0.08 | 0.2 | 1.73
| Pescoço de Pilar |  | 19 | 0.2 | 0.4 | 0.6 | 0.91
| SAPATAS (90X90) |  | 10 | 0.9 | 0.9 | 0.2 | 1.62
Tronco de pirâmide
| Larguras e Comprimentos das Seções iniciais e finais |  | L1 | C1 | L2 | C2
|  |  | 0.9 | 0.9 | 0.2 | 0.4
|  |  | Qtd. | A1 | A2 | h
| Volume: |  | 9 | 0.81 | 0.08 | 0.2 | 0.69
| Pescoço de Pilar |  | 9 | 0.2 | 0.3 | 0.6 | 0.32
| SAPATAS (70X70) |  | 4 | 0.7 | 0.7 | 0.2 | 0.39
Tronco de pirâmide
| Larguras e Comprimentos das Seções iniciais e finais |  | L1 | C1 | L2 | C2
|  |  | 0.7 | 0.7 | 0.2 | 0.4
|  |  | Qtd. | A1 | A2 | h
| Volume: |  | 4 | 0.49 | 0.08 | 0.2 | 0.2
| Pescoço de Pilar |  | 4 | 0.15 | 0.3 | 0.8 | 0.14
Vigas Baldrame
| VB3 |  |  | 13.85 | 0.2 | 0.4 | 1.11
| VB4 |  |  | 13.85 | 0.2 | 0.4 | 1.11
| VB5 |  |  | 13.85 | 0.2 | 0.4 | 1.11
| VB6 |  |  | 20.5 | 0.2 | 0.4 | 1.64
| VB7 |  |  | 20.5 | 0.2 | 0.4 | 1.64
| VB8 |  |  | 13.7 | 0.2 | 0.4 | 1.1
| VB9 |  |  | 13.7 | 0.2 | 0.4 | 1.1
| VB10 |  |  | 14.24 | 0.2 | 0.4 | 1.14
| VB11 |  |  | 1.9 | 0.15 | 0.4 | 0.11
| VB12 |  |  | 24.85 | 0.2 | 0.4 | 1.99
| VB13 |  |  | 1.9 | 0.15 | 0.4 | 0.11
| VB14 |  |  | 24.85 | 0.2 | 0.4 | 1.99
| VB15 |  |  | 1.9 | 0.15 | 0.4 | 0.11
| VB16 |  |  | 11.65 | 0.2 | 0.4 | 0.93
| Total item 4.6 | [5 empty] | 24.99
4.7 | LANÇAMENTO COM USO DE BALDES, ADENSAMENTO E ACABAMENTO DE CONCRETO EM ESTRUTURAS. AF_02/2022 | M3
| igual volume concreto |  |  | 24.99 |  |  | 24.99
| Total item 4.7 | [5 empty] | 24.99
5.0 | ESTRUTURA
5.1 | MONTAGEM E DESMONTAGEM DE FÔRMA DE PILARES RETANGULARES E ESTRUTURAS SIMILARES, PÉ-DIREITO SIMPLES, EM CHAPA DE MADEIRA COMPENSADA PLASTIFICADA, 12 UTILIZAÇÕES. AF_09/2020 | M2 |  | total
PILARES (20X30)
| P11, P12, P13, P14, P15, P49, P51, P53 |  | 8 | 0.2 | 0.3 | 6.08 | 48.64
| P27, P29 |  | 2 | 0.2 | 0.3 | 2.78 | 5.56
PILARES (15X30)
| P62, P63, P65, P67 |  | 4 | 0.15 | 0.3 | 6.08 | 21.89
PILARES (20X40)
| P26, P30, P40, P41, P42, P48, P50, P52, P54 |  | 9 | 0.2 | 0.4 | 6.08 | 65.66
| P 28 |  | 1 | 0.2 | 0.4 | 2.78 | 3.34
PILARES (20X50)
| P76, P77, P83, P84 |  | 4 | 0.2 | 0.5 | 2.78 | 15.57
| P64, P66, P68, P78, P85 |  | 5 | 0.2 | 0.5 | 6.08 | 42.56
| Total item 5.1 | [5 empty] | 203.22
5.2 | MONTAGEM E DESMONTAGEM DE FÔRMA DE VIGA, ESCORAMENTO METÁLICO, PÉ-DIREITO SIMPLES, EM CHAPA DE MADEIRA PLASTIFICADA, 10 UTILIZAÇÕES. AF_09/2020 | M2
De acordo com a PRANCHA 03 e 04
| V3 |  | 1 | 13.85 | 0.2 | 0.4 | 13.85
| V4 |  | 1 | 13.85 | 0.2 | 0.5 | 16.62
| V5 |  | 1 | 13.85 | 0.2 | 0.6 | 19.39
| V6 |  | 1 | 20.5 | 0.2 | 0.5 | 24.6
| V7 |  | 1 | 20.5 | 0.2 | 0.4 | 20.5
| V8 |  | 1 | 13.7 | 0.2 | 0.4 | 13.7
| V9 |  | 1 | 13.7 | 0.2 | 0.4 | 13.7
| V10 |  | 1 | 14.24 | 0.2 | 0.4 | 14.24
| V11 |  | 1 | 1.9 | 0.15 | 0.4 | 1.81
| V12 |  | 1 | 24.85 | 0.2 | 0.4 | 24.85
| V13 |  | 1 | 1.9 | 0.15 | 0.4 | 1.81
| V14 |  | 1 | 24.85 | 0.2 | 0.4 | 24.85
| V15 |  | 1 | 1.9 | 0.15 | 0.4 | 1.81
| V16 |  | 1 | 11.65 | 0.2 | 0.4 | 11.65
| V103 |  | 1 | 13.85 | 0.2 | 0.4 | 13.85
| V105 |  | 1 | 20.5 | 0.2 | 0.5 | 24.6
| V106 |  | 1 | 13.85 | 0.2 | 0.4 | 13.85
| V107 |  | 1 | 1.55 | 0.15 | 0.4 | 1.47
| V108 |  | 1 | 1.55 | 0.2 | 0.4 | 1.55
| V109 |  | 1 | 1.55 | 0.15 | 0.4 | 1.47
| V110 |  | 1 | 14.24 | 0.2 | 0.4 | 14.24
| V111 |  | 1 | 1.85 | 0.15 | 0.4 | 1.76
| V112 |  | 1 | 11.65 | 0.2 | 0.4 | 11.65
| Total item 5.2 | [5 empty] | 287.82
5.3 | ARMAÇÃO DE PILAR OU VIGA DE ESTRUTURA CONVENCIONAL DE CONCRETO ARMADO UTILIZANDO AÇO CA-50 DE 10,0 MM - MONTAGEM. AF_06/2022 | KG |  |  |  | Massa Nominal (KG/M) |  | PAREI AQUI!!!
(pesos de aço devem ser indicados sem perdas, pois o item do SINAPI já contempla as perdas)
Vigas
| V3 |  | 6 | 13.85 |  | 0.617 | 51.27
| V6 |  | 6 | 20.5 |  | 0.617 | 75.89
| V7 |  | 6 | 20.5 |  | 0.617 | 75.89
| V10 |  | 6 | 14.24 |  | 0.617 | 52.72
| V11 |  | 6 | 1.9 |  | 0.617 | 7.03
| V12 |  | 6 | 24.85 |  | 0.617 | 91.99
| V13 |  | 6 | 1.9 |  | 0.617 | 7.03
| V14 |  | 6 | 24.85 |  | 0.617 | 91.99
| V15 |  | 6 | 1.9 |  | 0.617 | 7.03
| V16 |  | 6 | 11.65 |  | 0.617 | 43.13
| V103 |  | 6 | 13.85 |  | 0.617 | 51.27
| V106 |  | 6 | 13.85 |  | 0.617 | 51.27
| V107 |  | 6 | 2.15 |  | 0.617 | 7.96
| V108 |  | 6 | 2.15 |  | 0.617 | 7.96
| V109 |  | 6 | 2.15 |  | 0.617 | 7.96
| V110 |  | 6 | 13.64 |  | 0.617 | 50.5
| V111 |  | 6 | 2.15 |  | 0.617 | 7.96
| V112 |  | 6 | 11.9 |  | 0.617 | 44.05
| Total item 5.3 | [5 empty] | 732.9
5.4 | ARMAÇÃO DE PILAR OU VIGA DE ESTRUTURA CONVENCIONAL DE CONCRETO ARMADO UTILIZANDO AÇO CA-50 DE 12,5 MM - MONTAGEM. AF_06/2022 | KG |  |  |  | Massa Nominal (KG/M)
(pesos de aço devem ser indicados sem perdas, pois o item do SINAPI já contempla as perdas)
Pilares
| P11 |  | 6 | 6.75 |  | 0.963 | 39
| P12 |  | 6 | 6.75 |  | 0.963 | 39
| P13 |  | 6 | 6.75 |  | 0.963 | 39
| P14 |  | 6 | 6.75 |  | 0.963 | 39
| P15 |  | 6 | 6.75 |  | 0.963 | 39
| P26 |  | 6 | 6.75 |  | 0.963 | 39
| P27 |  | 6 | 3.75 |  | 0.963 | 21.67
| P28 |  | 6 | 3.75 |  | 0.963 | 21.67
| P29 |  | 6 | 3.75 |  | 0.963 | 21.67
| P30 |  | 6 | 6.75 |  | 0.963 | 39
| P40 |  | 6 | 6.75 |  | 0.963 | 39
| P41 |  | 6 | 3.75 |  | 0.963 | 21.67
| P42 |  | 6 | 6.75 |  | 0.963 | 39
| P48 |  | 6 | 6.75 |  | 0.963 | 39
| P49 |  | 6 | 6.75 |  | 0.963 | 39
| P50 |  | 6 | 6.75 |  | 0.963 | 39
| P51 |  | 6 | 6.75 |  | 0.963 | 39
| P52 |  | 6 | 6.75 |  | 0.963 | 39
| P53 |  | 6 | 6.75 |  | 0.963 | 39
| P54 |  | 6 | 6.75 |  | 0.963 | 39
| P62 |  | 6 | 6.75 |  | 0.963 | 39
| P63 |  | 6 | 6.75 |  | 0.963 | 39
| P64 |  | 6 | 6.75 |  | 0.963 | 39
| P65 |  | 6 | 6.75 |  | 0.963 | 39
| P66 |  | 6 | 6.75 |  | 0.963 | 39
| P67 |  | 6 | 6.75 |  | 0.963 | 39
| P68 |  | 6 | 6.75 |  | 0.963 | 39
| P76 |  | 6 | 6.75 |  | 0.963 | 39
| P77 |  | 6 | 3.75 |  | 0.963 | 21.67
| P78 |  | 6 | 3.75 |  | 0.963 | 21.67
| P83 |  | 6 | 3.75 |  | 0.963 | 21.67
| P84 |  | 6 | 3.75 |  | 0.963 | 21.67
| P85 |  | 6 | 6.75 |  | 0.963 | 39
Vigas
| V4 |  | 6 | 13.85 |  | 0.963 | 80.03
| V5 |  | 6 | 20.5 |  | 0.963 | 118.45
| V8 |  | 6 | 32.12 |  | 0.963 | 185.59
| V9 |  | 6 | 32.12 |  | 0.963 | 185.59
| V105 |  | 6 | 13.85 |  | 0.963 | 80.03
| Total item 5.4 | [5 empty] | 1798.05
5.5 | ARMAÇÃO DE PILAR OU VIGA DE ESTRUTURA CONVENCIONAL DE CONCRETO ARMADO UTILIZANDO AÇO CA-60 DE 5,0 MM - MONTAGEM. AF_06/2022 | KG |  |  |  | Massa Nominal (KG/M)
(pesos de aço devem ser indicados sem perdas, pois o item do SINAPI já contempla as perdas)
PILARES (20X30)
| P11, P12, P13, P14, P15, P49, P51, P53 |  | 520 | 0.9 |  | 0.154 | 72.07
| P27, P29 |  | 70 | 0.9 |  | 0.154 | 9.7
PILARES (15X30)
| P62, P63, P65, P67 |  | 260 | 0.8 |  | 0.154 | 32.03
PILARES (20X40)
| P26, P30, P40, P41, P42, P48, P50, P52, P54 |  | 585 | 1.1 |  | 0.154 | 99.1
| P 28 |  | 65 | 1.1 |  | 0.154 | 11.01
PILARES (20X50)
| P76, P77, P83, P84 |  | 140 | 1.3 |  | 0.154 | 28.03
| P64, P66, P68, P78, P85 |  | 325 | 1.5 |  | 0.154 | 75.08
Vigas
| V3 |  | 139 | 1 |  | 0.154 | 21.41
| V4 |  | 139 | 1 |  | 0.154 | 21.41
| V5 |  | 139 | 1 |  | 0.154 | 21.41
| V6 |  | 205 | 1 |  | 0.154 | 31.57
| V7 |  | 205 | 1 |  | 0.154 | 31.57
| V8 |  | 137 | 1 |  | 0.154 | 21.1
| V9 |  | 137 | 1 |  | 0.154 | 21.1
| V10 |  | 137 | 1 |  | 0.154 | 21.1
| V11 |  | 22 | 1 |  | 0.154 | 3.39
| V12 |  | 249 | 1 |  | 0.154 | 38.35
| V13 |  | 10 | 1 |  | 0.154 | 1.54
| V14 |  | 249 | 1 |  | 0.154 | 38.35
| V15 |  | 10 | 1 |  | 0.154 | 1.54
| V16 |  | 102 | 1 |  | 0.154 | 15.71
| V103 |  | 139 | 1 |  | 0.154 | 21.41
| V105 |  | 139 | 1 |  | 0.154 | 21.41
| V106 |  | 137 | 1 |  | 0.154 | 21.1
| V107 |  | 22 | 1 |  | 0.154 | 3.39
| V108 |  | 22 | 1 |  | 0.154 | 3.39
| V109 |  | 22 | 1 |  | 0.154 | 3.39
| V110 |  | 137 | 1 |  | 0.154 | 21.1
| V111 |  | 22 | 1 |  | 0.154 | 3.39
| V112 |  | 120 | 1 |  | 0.154 | 18.48
| Total item 5.5 | [5 empty] | 733.63
5.6 | ARMAÇÃO DE PILAR OU VIGA DE ESTRUTURA DE CONCRETO ARMADO EMBUTIDA EM ALVENARIA DE VEDAÇÃO UTILIZANDO AÇO CA-50 DE 6,3 MM - MONTAGEM. AF_06/2022 | KG |  |  |  | Massa Nominal (KG/M)
(pesos de aço devem ser indicados sem perdas, pois o item do SINAPI já contempla as perdas)
Reforço laje
|  |  | 100 | 3.44 |  | 0.245 | 84.28
|  |  | 60 | 2.2 |  | 0.245 | 32.34
| Total item 5.6 | [5 empty] | 116.62
5.7 | CONCRETO FCK = 30MPA, TRAÇO 1:2,1:2,5 (EM MASSA SECA DE CIMENTO/ AREIA MÉDIA/ BRITA 1) - PREPARO MECÂNICO COM BETONEIRA 400 L. AF_05/2021 | M3
PILARES (20X30)
| P11, P12, P13, P14, P15, P49, P51, P53 |  | 8 | 0.2 | 0.3 | 6.08 | 2.92
| P27, P29 |  | 2 | 0.2 | 0.3 | 3.45 | 0.41
PILARES (15X30)
| P62, P63, P65, P67 |  | 4 | 0.15 | 0.3 | 6.08 | 1.09
PILARES (20X40)
| P26, P30, P40, P41, P42, P48, P50, P52, P54 |  | 9 | 0.2 | 0.4 | 6.08 | 4.38
| P 28 |  | 1 | 0.2 | 0.4 | 3.45 | 0.28
PILARES (20X50)
| P76, P77, P83, P84 |  | 4 | 0.2 | 0.5 | 3.45 | 1.38
| P64, P66, P68, P78, P85 |  | 5 | 0.2 | 0.5 | 6.08 | 3.04
VIGAS
| V3 |  |  | 13.85 | 0.2 | 0.4 | 1.11
| V4 |  |  | 13.85 | 0.2 | 0.5 | 1.39
| V5 |  |  | 13.85 | 0.2 | 0.6 | 1.66
| V6 |  |  | 20.5 | 0.2 | 0.5 | 2.05
| V7 |  |  | 20.5 | 0.2 | 0.4 | 1.64
| V8 |  |  | 13.7 | 0.2 | 0.4 | 1.1
| V9 |  |  | 13.7 | 0.2 | 0.4 | 1.1
| V10 |  |  | 14.24 | 0.2 | 0.4 | 1.14
| V11 |  |  | 1.9 | 0.15 | 0.4 | 0.11
| V12 |  |  | 24.85 | 0.2 | 0.4 | 1.99
| V13 |  |  | 1.9 | 0.15 | 0.4 | 0.11
| V14 |  |  | 24.85 | 0.2 | 0.4 | 1.99
| V15 |  |  | 1.9 | 0.15 | 0.4 | 0.11
| V16 |  |  | 11.65 | 0.2 | 0.4 | 0.93
| V103 |  |  | 13.85 | 0.2 | 0.4 | 1.11
| V105 |  |  | 20.5 | 0.2 | 0.5 | 2.05
| V106 |  |  | 13.85 | 0.2 | 0.4 | 1.11
| V107 |  |  | 1.55 | 0.15 | 0.4 | 0.09
| V108 |  |  | 1.55 | 0.2 | 0.4 | 0.12
| V109 |  |  | 1.55 | 0.15 | 0.4 | 0.09
| V110 |  |  | 14.24 | 0.2 | 0.4 | 1.14
| V111 |  |  | 1.85 | 0.15 | 0.4 | 0.11
| V112 |  |  | 11.65 | 0.2 | 0.4 | 0.93
| Total item 5.7 | [5 empty] | 36.68
5.8 | LANÇAMENTO COM USO DE BALDES, ADENSAMENTO E ACABAMENTO DE CONCRETO EM ESTRUTURAS. AF_02/2022 | M3
| igual volume concreto |  |  | 36.68 |  |  | 36.68
| Total item 5.8 | [5 empty] | 36.68
5.9 | LAJE PRÉ-MOLDADA UNIDIRECIONAL, BIAPOIADA, PARA PISO, ENCHIMENTO EM CERÂMICA, VIGOTA CONVENCIONAL, ALTURA TOTAL DA LAJE (ENCHIMENTO+CAPA) = (8+4). AF_11/2020 | M2 |  | àrea
| Laje Térreo |  |  | 687.77
| Refeitório |  |  | 14.35 | 14.24 |  | 204.34
| Pátio Refeitório |  |  | 14.1 | 10.6 |  | 149.46
| Total item 5.9 | [5 empty] | 353.8
5.10 | VERGA PRÉ-MOLDADA COM ATÉ 1,5 M DE VÃO, ESPESSURA DE *10* CM. AF_03/2024 | m
Portas
| Refeitório |  | 1 | 2 |  |  | 2
Janelas
| Refeitório |  | 3 | 3.2 |  |  | 9.6
| Total item 5.10 | [5 empty] | 11.6
6.0 | PAREDES E REVESTIMENTOS
6.1 | ALVENARIA DE VEDAÇÃO DE BLOCOS CERÂMICOS FURADOS NA HORIZONTAL DE 9X19X19 CM (ESPESSURA 9 CM) E ARGAMASSA DE ASSENTAMENTO COM PREPARO EM BETONEIRA. AF_12/2021 | M2
Vedações
| Refeitório |  | 2 | 12.4 |  | 3.75 | 93
|  |  | 2 | 13.95 |  | 3.75 | 104.63
Deduções
| Porta |  | -1 | 2 |  | 2.1 | -4.2
| janelas |  | -3 | 3 |  | 1.5 | -13.5
| Total item 6.1 | [5 empty] | 179.93
6.2 | CHAPISCO APLICADO EM ALVENARIAS E ESTRUTURAS DE CONCRETO INTERNAS, COM COLHER DE PEDREIRO. ARGAMASSA TRAÇO 1:3 COM PREPARO EM BETONEIRA 400L. AF_06/2014 | M2
| 2X ÁREA DE 1/2 VEZ |  | 2 | 179.93 |  |  | 359.86
| Laje Térreo |  |  | 0 |  |  | 0
| Total item 6.2 | [5 empty] | 359.86
6.3 | EMBOÇO OU MASSA ÚNICA EM ARGAMASSA TRAÇO 1:2:8, PREPARO MECÂNICO COM BETONEIRA 400 L, APLICADA MANUALMENTE EM PANOS CEGOS DE FACHADA (SEM PRESENÇA DE VÃOS), ESPESSURA DE 25 MM. AF_06/2014 | M2
| 2X ÁREA DE 1/2 VEZ |  | 2 | 179.93 |  |  | 359.86
| Total item 6.3 | [5 empty] | 359.86
6.4 | Revestimento cerâmico para parede, 10 x 10 cm, Elizabeth, linha lux amarelo, aplicado com argamassa industrializada ac-ii, rejuntado, exclusive regularização de base ou emboço - Rev 04 | M2
| Refeitório |  | 2 | 12.4 |  | 1.5 | 37.2
|  |  | 2 | 13.95 |  | 1.5 | 41.85
Desconto
| Porta |  | -1 | 2 |  | 1.5 | -3
| janelas |  | -3 | 3 |  | 0.4 | -3.6
| Cobogós |  | -3 | 3.23 |  | 0.4 | -3.88
|  |  | -1 | 3.15 |  | 0.4 | -1.26
| Total item 6.4 | [5 empty] | 67.31
6.5 | ALVENARIA DE VEDAÇÃO COM ELEMENTO VAZADO DE CONCRETO (COBOGÓ) DE 7X50X50CM E ARGAMASSA DE ASSENTAMENTO COM PREPARO EM BETONEIRA. AF_05/2020 | M2
|  |  | 3 | 3.23 |  | 1 | 9.69
|  |  |  | 3.15 |  | 1 | 3.15
| Total item 6.5 | [5 empty] | 12.84
7.0 | PISOS
7.1 | CONTRAPISO EM ARGAMASSA TRAÇO 1:4 (CIMENTO E AREIA), PREPARO MECÂNICO COM BETONEIRA 400 L, APLICADO EM ÁREAS SECAS SOBRE LAJE, ADERIDO, ACABAMENTO NÃO REFORÇADO, ESPESSURA 3CM. AF_07/2021 | M2
| Refeitório |  |  | 12.09 | 13.95 |  | 168.66
| Pátio externo refeitório 1 |  |  | 11.46 | 13.95 |  | 159.87
| Total item 7.1 | [5 empty] | 328.53
7.2 | PISO EM GRANILITE, MARMORITE OU GRANITINA EM AMBIENTES INTERNOS, COM ESPESSURA DE 8 MM, INCLUSO MISTURA EM BETONEIRA, COLOCAÇÃO DAS JUNTAS, APLICAÇÃO DO PISO, 4 POLIMENTOS COM POLITRIZ, ESTUCAMENTO, SELADOR E CERA. AF_06/2022 | M2
| Refeitório |  |  | 12.09 | 13.95 |  | 168.66
| Pátio externo refeitório 1 |  |  | 11.46 | 13.95 |  | 159.87
| Total item 7.2 | [5 empty] | 328.53
8.0 | COBERTA
8.1 | TRAMA DE MADEIRA COMPOSTA POR RIPAS, CAIBROS E TERÇAS PARA TELHADOS DE ATÉ 2 ÁGUAS PARA TELHA CERÂMICA CAPA-CANAL, INCLUSO TRANSPORTE VERTICAL. AF_07/2019 | M2
| Refeitório |  |  | 12.09 | 13.95 |  | 168.66
| Total item 8.1 | [5 empty] | 168.66
8.2 | ESTRUTURA TRELIÇADA DE COBERTURA, TIPO FINK, COM LIGAÇÕES SOLDADAS, INCLUSOS PERFIS METÁLICOS, CHAPAS METÁLICAS, MÃO DE OBRA E TRANSPORTE COM GUINDASTE - FORNECIMENTO E INSTALAÇÃO. AF_01/2020_PSA | KG
VIDE PRANCHA DE ESTRUTURA METÁLICA
| Refeitório |  |  | 1021.57 |  |  | 1021.57
| Total item 8.2 | [5 empty] | 1021.57
8.3 | TELHAMENTO COM TELHA CERÂMICA CAPA-CANAL, TIPO COLONIAL, COM ATÉ 2 ÁGUAS, INCLUSO TRANSPORTE VERTICAL. AF_07/2019 | M2
| Refeitório |  |  | 12.09 | 13.95 |  | 168.66
| Total item 8.3 | [5 empty] | 168.66
8.4 | FORRO EM PLACAS DE GESSO, PARA AMBIENTES RESIDENCIAIS. AF_05/2017_P | M2
| Refeitório |  |  | 12.09 | 13.95 |  | 168.66
| Total item 8.4 | [5 empty] | 168.66
9.0 | ESQUADRIAS
9.1 | PORTA EM ALUMÍNIO DE ABRIR TIPO VENEZIANA COM GUARNIÇÃO, FIXAÇÃO COM PARAFUSOS - FORNECIMENTO E INSTALAÇÃO. AF_12/2019 | UN
| Refeitório |  |  | 2 |  | 2.1 | 4.2
| Total item 9.1 | [5 empty] | 4.2
9.2 | JANELA DE MADEIRA - CEDRINHO/ANGELIM OU EQUIVALENTE DA REGIÃO - DE ABRIR COM 4 FOLHAS (2 VENEZIANAS E 2 GUILHOTINAS PARA VIDRO), COM BATENTE, ALIZAR E FERRAGENS. EXCLUSIVE VIDROS, ACABAMENTO E CONTRAMARCO. FORNECIMENTO E INSTALAÇÃO. AF_12/2019 | M2
| J01 |  | 3 | 3 |  | 1.5 | 13.5
| Total item 9.2 | [5 empty] | 13.5
10.0 | PINTURA
10.1 | FUNDO SELADOR ACRÍLICO, APLICAÇÃO MANUAL EM PAREDE, UMA DEMÃO. AF_04/2023 | M2
WC PNE
| área de reboco |  |  | 359.86 |  |  | 359.86
| área de forro |  |  | 168.66 |  |  | 168.66
| desconto da área de ceramica |  | -1 | 67.31 |  |  | -67.31
0
| Total item 10.1 | [5 empty] | 461.21
10.2 | APLICAÇÃO MANUAL DE PINTURA COM TINTA LÁTEX ACRÍLICA EM PAREDES, DUAS DEMÃOS. AF_06/2014 | M2
|  |  |  | 461.21 |  |  | 461.21
| Total item 10.2 | [5 empty] | 461.21
11.0 | INSTALAÇÕES ELÉTRICAS
11.1 | PONTO DE ILUMINAÇÃO INSTALADO EM TETO OU FORRO, COM ELETRODUTO DE PVC FLEXÍVEL CORRUGADO DE 25 MM (3/4"), CABO DE COBRE ANTI-CHAMA DE 2,5 MM² | UN
| Refeitório |  |  | 32 |  |  | 32
| Total item 11.1 | [5 empty] | 32
11.2 | PONTO DE INTERRUPTOR COM DOIS MODULOS, CAIXA RETANGULAR 4" X 2", ELETRODUTO DE PVC FLEXÍVEL CORRUGADO DE 25 MM (3/4"), CABO DE COBRE ANTI-CHAMA DE 2,5 MM², RASGO, QUEBRA E CHUMBAMENTO | UN
| Refeitório |  |  | 1 |  |  | 1
| Total item 11.2 | [5 empty] | 1
11.3 | COMPOSIÇÃO PARAMÉTRICA DE PONTO ELÉTRICO DE TOMADA DE USO GERAL 2P+T (10A/250V) EM EDIFÍCIO RESIDENCIAL COM ELETRODUTO EMBUTIDO EM RASGOS NAS PAREDES, INCLUSO TOMADA, ELETRODUTO, CABO, RASGO, QUEBRA E CHUMBAMENTO. AF_11/2022 | UN
| Refeitório |  |  | 9 |  |  | 9
| Total item 11.3 | [5 empty] | 9
11.4 | COMPOSIÇÃO PARAMÉTRICA DE PONTO ELÉTRICO DE TOMADA DE USO ESPECÍFICO 2P+T (20A/250V) EM EDIFÍCIO RESIDENCIAL COM ELETRODUTO EMBUTIDO EM RASGOS NAS PAREDES, INCLUSO TOMADA, ELETRODUTO, CABO, RASGO, QUEBRA E CHUMBAMENTO (EXCETO CHUVEIRO). AF_11/2022 | UN
Ar Condicionado
| Refeitório |  |  | 4 |  |  | 4
| Total item 11.4 | [5 empty] | 4
11.5 | Luminária de embutir aberta para lâmpada fluorescente ou tubo led 2 x 18/20 w(tecnolux ref.fle-8157/232 ou similar), completa, com lampada tubo led | UN
| Refeitório |  |  | 32 |  |  | 32
| Total item 11.5 | [5 empty] | 32
11.6 | LUMINARIA LED REFLETOR RETANGULAR BIVOLT, LUZ BRANCA, 50 W | UN
|  |  | 4 |  |  |  | 4
| Total item 11.6 | [5 empty] | 4
11.7 | QUADRO DE DISTRIBUIÇÃO DE ENERGIA EM CHAPA DE AÇO GALVANIZADO, DE EMBUTIR, COM BARRAMENTO TRIFÁSICO, PARA 30 DISJUNTORES DIN 150A - FORNECIMENTO E INSTALAÇÃO. AF_10/2020 | UN
| parte externa |  | 1 |  |  |  | 1
| Total item 11.7 | [5 empty] | 1
11.8 | CABO DE COBRE FLEXÍVEL ISOLADO, 16 MM², ANTI-CHAMA 450/750 V, PARA CIRCUITOS TERMINAIS - FORNECIMENTO E INSTALAÇÃO. AF_03/2023 | M
| Alimentação do Quadro |  | 45 |  |  |  | 45
| Total item 11.8 | [5 empty] | 45
11.9 | HASTE DE ATERRAMENTO, DIÂMETRO 3/4", COM 3 METROS - FORNECIMENTO E INSTALAÇÃO. AF_08/2023 | UN
| Quadro e Aterramento |  | 2 |  |  |  | 2
| Total item 11.9 | [5 empty] | 2
11.10 | DISJUNTOR MONOPOLAR TIPO DIN, CORRENTE NOMINAL DE 20A - FORNECIMENTO E INSTALAÇÃO. AF_10/2020 | UN
| LUMINÁRIAS |  | 2 |  |  |  | 2
| REFLETORES |  | 1 |  |  |  | 1
| Total item 11.10 | [5 empty] | 3
11.11 | DISJUNTOR MONOPOLAR TIPO DIN, CORRENTE NOMINAL DE 32A - FORNECIMENTO E INSTALAÇÃO. AF_10/2020 | UN
TOMADAS
| AR |  | 4 |  |  |  | 4
| DEMAIS |  | 2 |  |  |  | 2
| Total item 11.11 | [5 empty] | 6
11.12 | DISPOSITIVO DPS CLASSE II, 1 POLO, TENSAO MAXIMA DE 275 V, CORRENTE MAXIMA DE *45* KA (TIPO AC) | UN
| quadro |  | 1 |  |  |  | 1
| Total item 11.12 | [5 empty] | 1
11.13 | DISJUNTOR TRIPOLAR TIPO NEMA, CORRENTE NOMINAL DE 60 ATÉ 100A - FORNECIMENTO E INSTALAÇÃO. AF_10/2020 | UN
| Geral |  | 1 |  |  |  | 1
| Total item 11.13 | [5 empty] | 1
11.14 | LUMINÁRIA DE EMERGÊNCIA, COM 30 LÂMPADAS LED DE 2 W, SEM REATOR - FORNECIMENTO E INSTALAÇÃO. AF_02/2020 | UN
| Refeitório |  | 1 |  |  |  | 1
| Total item 11.14 | [5 empty] | 1
12.0 | INSTALAÇÕES HIDROSSANITÁRIAS
12.1 | CONJUNTO DE PONTOS DE COLETA DE ESGOTO PARA COZINHA (RAMAL DE ESGOTO SANITÁRIO), EM PVC SÉRIE NORMAL, COM TUBOS, CONEXÕES, CORTES E FIXAÇÕES EM PRÉDIO. AF_05/2023_PA | UN
| Ar Condicionado |  | 4 |  |  |  | 4
| Total item 12.1 | [5 empty] | 4
12.2 | TUBO, PVC, SOLDÁVEL, DN 25MM, INSTALADO EM DRENO DE AR-CONDICIONADO - FORNECIMENTO E INSTALAÇÃO. AF_08/2022 | M
| AR CONDICIONADO |  | 4 | 6 |  |  | 24
| Total item 12.2 | [5 empty] | 24
13.0 | DIVERSOS
13.1 | EXTINTOR DE INCÊNDIO PORTÁTIL COM CARGA DE PQS DE 6 KG, CLASSE BC - FORNECIMENTO E INSTALAÇÃO. AF_10/2020_PE | UN
|  |  | 1 |  |  |  | 1
| Total item 13.1 | [5 empty] | 1
13.2 | PLACA DE INAUGURACAO METALICA, *40* CM X *60* CM | UN
|  |  | 1 |  |  |  | 1
| Total item 13.2 | [5 empty] | 1

## COMPOSIÇÕES
COMPOSIÇÕES DE CUSTOS UNITÁRIOS COMPLEMENTARES
OBRA: AMPLIAÇÃO DA ESCOLA MUNICIPAL EPAMINONDAS MENDONÇA - ITEM 01
#REF!
#REF! | [10 empty] | 73611
ADMINISTRAÇÃO LOCAL DE OBRA
COMPOSIÇÃO 01 |  | Código de referência (origem dos coeficientes da composição)
|  | Discriminação do código de referência: | ADMINISTRAÇÃO LOCAL DE OBRA
|  | Unidade | M2 | Preço Unitário Custo | 8224.27 |  | 9471.33
|  | Quantidade | 1
[5 empty] | COM DESONERAÇÂO |  | SEM DESONERAÇÂO
Fonte | Código | Composição | Unidade | Coeficiente | Custo Unitário | Custo Total | Custo Unitário | Custo Total
SINAPI | 93572 | ENCARREGADO GERAL DE OBRAS COM ENCARGOS COMPLEMENTARES | MES | 0.8 | 5.512,00 | 4409.6 | 6.318,43 | 5054.74 | 1300000 | 39000
SINAPI | 93567 | ENGENHEIRO CIVIL DE OBRA PLENO COM ENCARGOS COMPLEMENTARES | MES | 0.2 | 19.073,38 | 3814.67 | 22.082,95 | 4416.59 | 510000 | 0.02
[5 empty] | Total | 8224.27 | Total | 9471.33 | 10200
PONTO DE INTERRUPTOR COM DOIS MODULOS, CAIXA RETANGULAR 4" X 2", ELETRODUTO DE PVC FLEXÍVEL CORRUGADO DE 25 MM (3/4"), CABO DE COBRE ANTI-CHAMA DE 2,5 MM², RASGO, QUEBRA E CHUMBAMENTO
COMPOSIÇÃO 02 |  | Código de referência (origem dos coeficientes da composição) | SINAPI-PE 93128 (JULHO/2020)
|  | Discriminação do código de referência: | PONTO DE ILUMINAÇÃO RESIDENCIAL INCLUINDO INTERRUPTOR SIMPLES, CAIXA ELÉTRICA, ELETRODUTO, CABO, RASGO, QUEBRA E CHUMBAMENTO (EXCLUINDO LUMINÁRIA E LÂMPADA). AF_01/2016
|  | Unidade | UN | Preço Unitário Custo | 139.03 |  | 150.64
|  | Quantidade | 1
[5 empty] | COM DESONERAÇÂO |  | SEM DESONERAÇÂO
Fonte | Código | Composição | Unidade | Coeficiente | Custo Unitário | Custo Total | Custo Unitário | Custo Total
SINAPI COMPOSIÇÃO | 90447 | RASGO EM ALVENARIA PARA ELETRODUTOS COM DIAMETROS MENORES OU IGUAIS A 40 MM. AF_05/2015 | M | 2.2 | 6.65 | 14.63 | 7.48 | 16.45
SINAPI COMPOSIÇÃO | 90456 | QUEBRA EM ALVENARIA PARA INSTALAÇÃO DE CAIXA DE TOMADA (4X4 OU 4X2). AF_05/2015 | UN | 1 | 4.4 | 4.4 | 4.95 | 4.95
SINAPI COMPOSIÇÃO | 90466 | CHUMBAMENTO LINEAR EM ALVENARIA PARA RAMAIS/DISTRIBUIÇÃO COM DIÂMETROS MENORES OU IGUAIS A 40 MM. AF_05/2015 | M | 2.2 | 12.72 | 27.98 | 14.02 | 30.84
SINAPI COMPOSIÇÃO | 91854 | ELETRODUTO FLEXÍVEL CORRUGADO, PVC, DN 25 MM (3/4"), PARA CIRCUITOS TERMINAIS, INSTALADO EM PAREDE - FORNECIMENTO E INSTALAÇÃO. AF_12/2015 | M | 2.2 | 8.51 | 18.72 | 9.19 | 20.21
SINAPI COMPOSIÇÃO | 91926 | CABO DE COBRE FLEXÍVEL ISOLADO, 2,5 MM², ANTI-CHAMA 450/750 V, PARA CIRCUITOS TERMINAIS - FORNECIMENTO E INSTALAÇÃO. AF_12/2015 | M | 4.4 | 3.71 | 16.32 | 3.85 | 16.94
SINAPI COMPOSIÇÃO | 91940 | CAIXA RETANGULAR 4" X 2" MÉDIA (1,30 M DO PISO), PVC, INSTALADA EM PAREDE - FORNECIMENTO E INSTALAÇÃO. AF_12/2015 | UN | 1 | 16.26 | 16.26 | 17.79 | 17.79
SINAPI COMPOSIÇÃO | 91959 | INTERRUPTOR SIMPLES (2 MÓDULOS), 10A/250V, INCLUINDO SUPORTE E PLACA - FORNECIMENTO E INSTALAÇÃO. AF_03/2023 | UN | 1 | 40.72 | 40.72 | 43.46 | 43.46
[5 empty] | Total | 139.03 | Total | 150.64
PONTO DE ILUMINAÇÃO INSTALADO EM TETO OU FORRO, COM ELETRODUTO DE PVC FLEXÍVEL CORRUGADO DE 25 MM (3/4"), CABO DE COBRE ANTI-CHAMA DE 2,5 MM²
COMPOSIÇÃO 03 |  | Código de referência (origem dos coeficientes da composição) | SINAPI-PE 93128 (JULHO/2020)
|  | Discriminação do código de referência: | PONTO DE ILUMINAÇÃO RESIDENCIAL INCLUINDO INTERRUPTOR SIMPLES, CAIXA ELÉTRICA, ELETRODUTO, CABO, RASGO, QUEBRA E CHUMBAMENTO (EXCLUINDO LUMINÁRIA E LÂMPADA). AF_01/2016
93137
|  | Unidade | UN | Preço Unitário Custo | 47.34 |  | 50.41
|  | Quantidade | 1
[5 empty] | COM DESONERAÇÂO |  | SEM DESONERAÇÂO
Fonte | Código | Composição | Unidade | Coeficiente | Custo Unitário | Custo Total | Custo Unitário | Custo Total
SINAPI COMPOSIÇÃO | 91854 | ELETRODUTO FLEXÍVEL CORRUGADO, PVC, DN 25 MM (3/4"), PARA CIRCUITOS TERMINAIS, INSTALADO EM PAREDE - FORNECIMENTO E INSTALAÇÃO. AF_12/2015 | M | 2,0000000 | 8.51 | 17.02 | 9.19 | 18.38
SINAPI COMPOSIÇÃO | 91926 | CABO DE COBRE FLEXÍVEL ISOLADO, 2,5 MM², ANTI-CHAMA 450/750 V, PARA CIRCUITOS TERMINAIS - FORNECIMENTO E INSTALAÇÃO. AF_12/2015 | M | 4 | 3.71 | 14.84 | 3.85 | 15.4
SINAPI COMPOSIÇÃO | 91937 | CAIXA OCTOGONAL 3" X 3", PVC, INSTALADA EM LAJE - FORNECIMENTO E INSTALAÇÃO. AF_12/2015 | UN | 1 | 15.48 | 15.48 | 16.63 | 16.63
[5 empty] | Total | 47.34 | Total | 50.41
COMPOSIÇÃO PARAMÉTRICA DE PONTO ELÉTRICO DE TOMADA DE USO GERAL 2P+T (10A/250V) EM EDIFÍCIO RESIDENCIAL COM ELETRODUTO EMBUTIDO EM RASGOS NAS PAREDES, INCLUSO TOMADA, ELETRODUTO, CABO, RASGO, QUEBRA E CHUMBAMENTO. AF_11/2022
COMPOSIÇÃO 04 |  | Código de referência (origem dos coeficientes da composição): | 10445/SINAPI (FEVEREIRO/2024)
|  | Discriminação do código de referência: | COMPOSIÇÃO PARAMÉTRICA DE PONTO ELÉTRICO DE TOMADA DE USO GERAL 2P+T (10A/250V) EM EDIFÍCIO RESIDENCIAL COM ELETRODUTO EMBUTIDO EM RASGOS NAS PAREDES, INCLUSO TOMADA, ELETRODUTO, CABO, RASGO, QUEBRA E CHUMBAMENTO. AF_11/2022
|  | Unidade: | UN | Custo Unitário: | 126.16 |  | 134.71
|  | Quantidade: | 1
[5 empty] | COM DESONERAÇÂO |  | SEM DESONERAÇÂO
Fonte | Código | Composição | Unidade | Coeficiente | Custo Unitário | Custo Total | Custo Unitário | Custo Total
SINAPI COMPOSIÇÃO | 91926 | CABO DE COBRE FLEXÍVEL ISOLADO, 2,5 MM², ANTI-CHAMA 450/750 V, PARA CIRCUITOS TERMINAIS - FORNECIMENTO E INSTALAÇÃO. AF_03/2023 | M | 10.531 | 3.71 | 39.07 | 3.85 | 40.54
SINAPI COMPOSIÇÃO | 91940 | CAIXA RETANGULAR 4" X 2" MÉDIA (1,30 M DO PISO), PVC, INSTALADA EM PAREDE - FORNECIMENTO E INSTALAÇÃO. AF_03/2023 | UN | 1 | 16.26 | 16.26 | 17.79 | 17.79
SINAPI COMPOSIÇÃO | 90466 | CHUMBAMENTO LINEAR EM ALVENARIA PARA RAMAIS/DISTRIBUIÇÃO DE INSTALAÇÕES HIDRÁULICAS COM DIÂMETROS MENORES OU IGUAIS A 40 MM. AF_09/2023 | M | 0.885 | 12.72 | 11.25 | 14.02 | 12.4
SINAPI COMPOSIÇÃO | 91845 | ELETRODUTO FLEXÍVEL CORRUGADO REFORÇADO, PVC, DN 25 MM (3/4"), PARA CIRCUITOS TERMINAIS, INSTALADO EM LAJE - FORNECIMENTO E INSTALAÇÃO. AF_03/2023 | M | 1.614 | 7.73 | 12.47 | 8.1 | 13.07
SINAPI COMPOSIÇÃO | 91855 | ELETRODUTO FLEXÍVEL CORRUGADO REFORÇADO, PVC, DN 25 MM (3/4"), PARA CIRCUITOS TERMINAIS, INSTALADO EM PAREDE - FORNECIMENTO E INSTALAÇÃO. AF_03/2023 | M | 0.885 | 10.02 | 8.86 | 10.7 | 9.46
SINAPI COMPOSIÇÃO | 90456 | QUEBRA EM ALVENARIA PARA INSTALAÇÃO DE CAIXA DE TOMADA (4X4 OU 4X2). AF_09/2023 | UN | 1 | 4.4 | 4.4 | 4.95 | 4.95
SINAPI COMPOSIÇÃO | 90447 | RASGO LINEAR MANUAL EM ALVENARIA, PARA ELETRODUTOS, DIÂMETROS MENORES OU IGUAIS A 40 MM. AF_09/2023 | M | 0.885 | 6.65 | 5.88 | 7.48 | 6.61
SINAPI COMPOSIÇÃO | 92000 | TOMADA BAIXA DE EMBUTIR (1 MÓDULO), 2P+T 10 A, INCLUINDO SUPORTE E PLACA - FORNECIMENTO E INSTALAÇÃO. AF_03/2023 | UN | 1 | 27.97 | 27.97 | 29.89 | 29.89
[5 empty] | Total | 126.16 | Total | 134.71
COMPOSIÇÃO PARAMÉTRICA DE PONTO ELÉTRICO DE TOMADA DE USO ESPECÍFICO 2P+T (20A/250V) EM EDIFÍCIO RESIDENCIAL COM ELETRODUTO EMBUTIDO EM RASGOS NAS PAREDES, INCLUSO TOMADA, ELETRODUTO, CABO, RASGO, QUEBRA E CHUMBAMENTO (EXCETO CHUVEIRO). AF_11/2022
COMPOSIÇÃO 05 |  | Código de referência (origem dos coeficientes da composição): | 104476/SINAPI (FEVEREIRO/2024)
|  | Discriminação do código de referência: | COMPOSIÇÃO PARAMÉTRICA DE PONTO ELÉTRICO DE TOMADA DE USO ESPECÍFICO 2P+T (20A/250V) EM EDIFÍCIO RESIDENCIAL COM ELETRODUTO EMBUTIDO EM RASGOS NAS PAREDES, INCLUSO TOMADA, ELETRODUTO, CABO, RASGO, QUEBRA E CHUMBAMENTO (EXCETO CHUVEIRO). AF_11/2022
|  | Unidade: | UN | Custo Unitário: | 160.99 |  | 172.81
|  | Quantidade: | 1
[5 empty] | COM DESONERAÇÂO |  | SEM DESONERAÇÂO
Fonte | Código | Composição | Unidade | Coeficiente | Custo Unitário | Custo Total | Custo Unitário | Custo Total
SINAPI COMPOSIÇÃO | 91926 | CABO DE COBRE FLEXÍVEL ISOLADO, 2,5 MM², ANTI-CHAMA 450/750 V, PARA CIRCUITOS TERMINAIS - FORNECIMENTO E INSTALAÇÃO. AF_03/2023 | M | 10.6357 | 3.71 | 39.45 | 3.85 | 40.94
SINAPI COMPOSIÇÃO | 91940 | CAIXA RETANGULAR 4" X 2" MÉDIA (1,30 M DO PISO), PVC, INSTALADA EM PAREDE - FORNECIMENTO E INSTALAÇÃO. AF_03/2023 | UN | 1 | 16.26 | 16.26 | 17.79 | 17.79
SINAPI COMPOSIÇÃO | 90466 | CHUMBAMENTO LINEAR EM ALVENARIA PARA RAMAIS/DISTRIBUIÇÃO DE INSTALAÇÕES HIDRÁULICAS COM DIÂMETROS MENORES OU IGUAIS A 40 MM. AF_09/2023 | M | 1.9357 | 12.72 | 24.62 | 14.02 | 27.13
SINAPI COMPOSIÇÃO | 91845 | ELETRODUTO FLEXÍVEL CORRUGADO REFORÇADO, PVC, DN 25 MM (3/4"), PARA CIRCUITOS TERMINAIS, INSTALADO EM LAJE - FORNECIMENTO E INSTALAÇÃO. AF_03/2023 | M | 1.38 | 7.73 | 10.66 | 8.1 | 11.17
SINAPI COMPOSIÇÃO | 91855 | ELETRODUTO FLEXÍVEL CORRUGADO REFORÇADO, PVC, DN 25 MM (3/4"), PARA CIRCUITOS TERMINAIS, INSTALADO EM PAREDE - FORNECIMENTO E INSTALAÇÃO. AF_03/2023 | M | 1.9357 | 10.02 | 19.39 | 10.7 | 20.71
SINAPI COMPOSIÇÃO | 90456 | QUEBRA EM ALVENARIA PARA INSTALAÇÃO DE CAIXA DE TOMADA (4X4 OU 4X2). AF_09/2023 | UN | 1 | 4.4 | 4.4 | 4.95 | 4.95
SINAPI COMPOSIÇÃO | 90447 | RASGO LINEAR MANUAL EM ALVENARIA, PARA ELETRODUTOS, DIÂMETROS MENORES OU IGUAIS A 40 MM. AF_09/2023 | M | 1.9357 | 6.65 | 12.87 | 7.48 | 14.47
SINAPI COMPOSIÇÃO | 91997 | TOMADA MÉDIA DE EMBUTIR (1 MÓDULO), 2P+T 20 A, INCLUINDO SUPORTE E PLACA - FORNECIMENTO E INSTALAÇÃO. AF_03/2023 | UN | 1 | 33.34 | 33.34 | 35.65 | 35.65
[5 empty] | Total | 160.99 | Total | 172.81
#REF!

## CRONOGRAMA
CRONOGRAMA FÍSICO FINANCEIRO
OBRA: AMPLIAÇÃO DA ESCOLA MUNICIPAL EPAMINONDAS MENDONÇA - ITEM 01
#REF!
#REF!
ETAPA | SERVIÇO | TOTAL ETAPA (R$) | MÊS/ DESEMBOLSO
|  |  | 1º MÊS | 2º MÊS | 3º MÊS | 4º MÊS
1. | SERVIÇOS PRELIMINARES | 2995.6 | 2995.6 |  |  |  | 0
|  | 0.5822% | 100%
2. | ADMINISTRAÇÃO | 11412.95 | 2853.24 | 2853.24 | 2853.24 | 2853.23 | 0
|  | 2.218% | 25% | 25% | 25% | 25%
3. | TRABALHOS EM TERRA | 14784.28 | 14784.28 |  |  |  | 0
|  | 2.873% | 100%
4. | INFRAESTRUTURA | 63321.91 | 63321.91 |  |  |  | 0
|  | 12.31% | 100%
5. | ESTRUTURA | 221807.33 | 22180.73 | 155265.13 | 44361.47 |  | 0
|  | 43.11% | 10% | 70% | 20%
6. | PAREDES E REVESTIMENTOS | 46739.2 |  |  | 46739.2 |  | 0
|  | 9.084% |  |  | 100%
7. | PISOS | 52006.29 |  |  | 52006.29 |  | 0
|  | 10.11% |  |  | 100%
8. | COBERTA | 53339 |  |  |  | 53339 | 0
|  | 10.37% |  |  |  | 100%
9. | ESQUADRIAS | 21569.71 |  |  |  | 21569.71 | 0
|  | 4.192% |  |  |  | 100%
10. | PINTURA | 9768.42 |  |  |  | 9768.42 | 0
|  | 1.899% |  |  |  | 100%
11. | INSTALAÇÕES ELÉTRICAS | 14377.35 |  |  |  | 14377.35 | 0
|  | 2.794% |  |  |  | 100%
12. | INSTALAÇÕES HIDROSSANITÁRIAS | 1130.48 |  |  |  | 1130.48 | 0
|  | 0.2197% |  |  |  | 100%
13. | DIVERSOS | 1273.01 |  |  |  | 1273.01 | 0
|  | 0.2474% |  |  |  | 100%
TOTAL (R$): |  | 514525.53 |  |  |  | 514525.53
|  | 100% |  |  |  | 100%
TOTAIS PARCIAIS |  |  | 106135.76 | 158118.37 | 145960.2 | 104311.2
|  |  | 20.63% | 30.73% | 28.37% | 20.27%
TOTAIS ACUMULADOS |  |  | 106135.76 | 264254.13 | 410214.33 | 514525.53
|  |  | 20.63% | 51.36% | 79.73% | 100%
TOTAL GERAL |  |  | 514525.53 |  |  |  | 514525.53 | 0
|  | 42877.1275 |  |  |  |  | MEDIA/MÊS | 42877.1275

## Composição de encargos
COMPOSIÇÃO DE ENCARGOS SOCIAIS SOBRE A MÃO DE OBRA
ESTADO DE PERNAMBUCO - SEM DESONERAÇÃO
OBRA: AMPLIAÇÃO DA ESCOLA MUNICIPAL EPAMINONDAS MENDONÇA - ITEM 01
LOCAL: DISTRITO FAZENDA NOVA- BREJO MADRE DE DEUS/PE.
DATA BASE: AGOSTO/2024
CÓDIGO | DESCRIÇÃO | COM DESONERAÇÃO |  | SEM DESONERAÇÃO
|  | HORISTA (%) | MENSALISTA (%) | HORISTA (%) | MENSALISTA (%)
GRUPO A
A1 | INSS | 0 | 0 | 20 | 20
A2 | SESI | 1.5 | 1.5 | 1.5 | 1.5
A3 | SENAI | 1 | 1 | 1 | 1
A4 | INCRA | 0.2 | 0.2 | 0.2 | 0.2
A5 | SEBRAE | 0.6 | 0.6 | 0.6 | 0.6
A6 | Salário Educação | 2.5 | 2.5 | 2.5 | 2.5
A7 | Seguro Contra Acidentes de Trabalho | 3 | 3 | 3 | 3
A8 | FGTS | 8 | 8 | 8 | 8
A9 | SECONCI | 0 | 0 | 0 | 0
A | TOTAL | 16.8 | 16.8 | 36.8 | 36.8
GRUPO B
B1 | Repouso Semanal Remunerado | 18.06 | 0 | 18.06 | 0
B2 | Feriados | 4.33 | 0 | 4.33 | 0
B3 | Auxílio - Enfermidade | 0.87 | 0.66 | 0.87 | 0.66
B4 | 13º Salário | 11.01 | 8.33 | 11.01 | 8.33
B5 | Licença Paternidade | 0.07 | 0.05 | 0.07 | 0.05
B6 | Faltas Justificadas | 0.73 | 0.56 | 0.73 | 0.56
B7 | Dias de Chuvas | 2.24 | 0 | 2.24 | 0
B8 | Auxílio Acidente de Trabalho | 0.11 | 0.08 | 0.11 | 0.08
B9 | Férias Gozadas | 10.11 | 7.66 | 10.11 | 7.66
B10 | Salário Maternidade | 0.04 | 0.03 | 0.04 | 0.03
B | TOTAL | 47.57 | 17.37 | 47.57 | 17.37
GRUPO C
C1 | Aviso Prévio Indenizado | 5.23 | 3.91 | 5.3 | 3.95
C2 | Aviso Prévio Trabalhado | 0.11 | 0.09 | 0.11 | 0.09
C3 | Férias Indenizadas | 2.78 | 2.38 | 2.8 | 2.44
C4 | Depósito Rescisão Sem Justa Causa | 3.03 | 2.3 | 3.03 | 2.3
C5 | Indenização Adicional | 0.4 | 0.31 | 0.4 | 0.31
C | TOTAL | 11.55 | 8.99 | 11.64 | 9.09
GRUPO D
D1 | Reincidência de Grupo A sobre Grupo B | 7.99 | 2.92 | 17.51 | 6.39
D2 | Reincidência de Grupo A sobre Aviso Prévio Trabalhado e Reincidência do FGTS sobre Aviso Prévio Indenizado | 0.44 | 0.33 | 0.46 | 0.35
D | TOTAL | 8.43 | 3.25 | 17.97 | 6.74
TOTAL GERAL (A+B+C+D) |  | 84.35 | 46.41 | 113.98 | 70

## COMP_BDI_EDIFICACOES
COMPOSIÇÃO DE BDI PARA SERVIÇOS GERAIS DE EDIFICAÇÕES
BONIFICAÇÃO E DESPESAS INDIRETAS - SEM DESONERAÇÃO
OBRA: AMPLIAÇÃO DA ESCOLA MUNICIPAL EPAMINONDAS MENDONÇA - ITEM 01
#REF!
#REF!
DESCRIÇÃO | SIGLA | VALOR (*) |  | FAIXA REFERENCIAL - Ref. Acórdão 2622/2013
Taxa de rateio da Administração Central | AC | 4% | med | De 3,00% até 5,50%; médio = 4,00%
Taxa de Despesas Financeiras | DF | 1.23% | med | De 0,59% até 1,39%; médio = 1,23%
Taxa de Risco | R | 0.97% | med | De 0,97% até 1,27%; médio = 1,27%
Taxa de Seguro e Taxa de Garantia | S + G | 0.8% | *med=min | De 0,80% até 1,00%; médio = 0,80%
COFINS | COFINS | 3%
ISS (**) | ISS | 2% | 0.02
PIS | PIS | 0.65%
CONTRIBUIÇÃO PREVIDENCIÁRIA SOBRE RECEITA BRUTA (***) | CPRB |  | *
Taxa de Tributos (Soma dos itens COFINS, ISS, PIS e CPRB) | I | 5.65%
Taxa de Lucro | L | 6.18% | min-med | De 6,16% até 8,96%; médio = 7,40%
BDI Resultante |  | 20.5% | (BDI padrão Edificações com CPRB considerando M.O. de 40%)
De 20,34% até 25,00%; médio = 22,12%
Fórmula do BDI conforme Acórdão TCU 2622/2013-P:
Obs.:
(*) Todas as taxas adotadas estão na faixa admissível do Acórdão 2622/2013-P do TCU.
(**) A alíquota de ISS no Município do Brejo da Madre de Deus/PE é de 5% sobre os custos de mão de obra. Considerou-se para todos os serviços uma proporção de 40% de mão de obra, de modo que a taxa de ISS a incidir sobre os custos unitários dos itens será de 5% x 40% = 2,00%.
(***) Conforme determina a Lei nº 13.161, de 31 de agosto de 2015, que altera a Lei nº 12.546, de 14 de dezembro 2011, para obras de infraestrutura e do setor de construção, foi regulamentada a substituição da contribuição previdenciária patronal de 20% sobre a folha de pagamentos por uma contribuição de 4,50% sobre a receita bruta, sendo facultativa a opção pela contribuição substitutiva. Nesta composição de BDI foi considerada a opção pela contribuição substitutiva, sendo portanto necessário utilizar tabelas de custos desoneradas para elaboração do orçamento básico. |  |  |  | Obs.: 1. Acompanhar a questão, pois existe a possibilidade da Lei da Desoneração vencer ou ser revogada. 2. As atividades incluídas na desoneração são as relativas aos grupos 412, 432, 433 e 439 da CNAE 2.0
Obs.:
Os custos indiretos são decorrentes da estrutura da obra e da empresa e que não podem ser atribuídos diretamente à execução de um dado serviço. Os custos indiretos variam muito, principalmente, em função do local de execução dos serviços, do tipo da obra, impostos incidentes, e ainda com as exigências do edital ou contrato. Devem ser distribuídos pelos custos unitários diretos totais dos serviços na forma de percentual destes. Os custos indiretos que mais afetam a construção estão a seguir identificados, entretanto, o engenheiro de custos deve analisar em cada caso sua validade.
Fórmula BDI conforme Acórdão TCU 325/2007:
BDI = (1+AC/100)x(1+DF/100)x(1+R/100)x(1+l/100) -1 x100
1- l .
100